## Sheet1
AMAT PRODUCER SYSTEM FIELD AUDIT SHEET
1. GENERAL INFORMATION
|  | Equip Code : |  | Producer7
|  | Serial No |  | 410079
|  | Vintage |  | 2006
|  | Asset Nr. |  | 233084
2. WAFER SPECIFICATION
|  | Wafer Size |  |  | y | 150mm |  |  |  |  | 200MM
|  | Wafer Shape |  |  |  | SNNF (Semi Notch No Flat) |  |  |  |  | JMF (Japan Major Flat)
|  | SMIF Interface |  |  | y | NO |  |  |  |  | YES
3. SYSTEM CONFIGURATION
[5 empty] | y | CHAMBER A TWIN |  |  | SABPSG
[5 empty] | y | CHAMBER B TWIN |  |  | SABPSG
[5 empty] | y | CHAMBER C TWIN |  |  | SABPSG
3-1. CHAMBER A
| FREQUENCY |  |  |  |  | SINGLE |  |  | DUAL |  |  | y | NONE
| MANOMETER |  |  |  |  | 10/100 TORR |  |  | 20/100 TORR |  |  | y | 20/1000TORR
| CLEAN TYPE |  |  |  |  | ASTEX |  |  | AE |  |  | RPS
| DPA |  |  |  | y | NO |  |  | YES
3-2. CHAMBER B
| FREQUENCY |  |  |  |  | SINGLE |  |  | DUAL |  |  | y | NONE
| MANOMETER |  |  |  |  | 10/100 TORR |  |  | 20/100 TORR |  |  | y | 20/1000TORR
| CLEAN TYPE |  |  |  |  | ASTEX |  |  | AE |  |  | RPS
| DPA |  |  |  | y | NO |  |  | YES
3-3. CHAMBER C
| FREQUENCY |  |  |  |  | SINGLE |  |  | DUAL |  |  | y | NONE
| MANOMETER |  |  |  |  | 10/100 TORR |  |  | 20/100 TORR |  |  | y | 20/1000TORR
| CLEAN TYPE |  |  |  |  | ASTEX |  |  | AE |  |  | RPS
| DPA |  |  |  | y | NO |  |  | YES
4. ELECTRICAL REQUIREMENTS
| Line Frequency |  |  |  | y | 50Hz |  |  | 60Hz
| Line Voltage |  |  |  | y | 200/208V |  |  | 480V
| Line Amperage |  |  |  | y | 400A |  |  | 600A
| FACILITY UPS INTERFACE |  |  |  |  | NO |  | y | YES
5. SYSTEM MONITOR
|  | 1st Mnitor |  |  | y | Through The Wall |  |  | Stand Alone
|  | 2nd Mnitor |  |  |  | Through The Wall |  | y | Stand Alone
|  | 3rd Mnitor |  |  | y | NONE |  |  | YES
6. MAINFRAME
| Mainframe Type |  |  |  |  | STANDARD |  |  | x | SHRINKAGE
| Robot Type |  |  |  | y | VHP DUAL |  |  |  | OTHER
| Loadlock Cassette |  |  |  | y | MANUAL 2 CASSETTE |  |  |  | 4CASSETTE SMIF
| SMIF |  |  |  |  | NO |  |  | y | YES
| SMIF Robot |  |  |  |  | ASYST LPT 2200 |  |  | y | Brooks Ergospeed 3800
7. OZONEGENERATOR :
[5 empty] | CHAMBER A |  |  | CHAMBER B |  |  |  | CHAMBER C
[5 empty] | Y |  |  | Y |  |  |  | Y
8. DRY Pumps
|  | CHAMBER A |  |  | CHAMBER B |  |  | CHAMBER C |  |  |  | LOADLOCK
|  | N |  |  | N |  |  | N |  |  |  | x
9. VME RACK
SBC |  | VGA | MEI #1 |  | MEI #2 |  | I/O EXPAN. | Monitor Select |  | Floppy |  | HDD
Vita |  | Vita | Y |  | Y |  | Y | Y |  | N |  | Vita
10. GAS DELIVERY
| MFC Type |  |  |  |  | Aera 7800 |  |  | Aera D980
[6 empty] | STEC 4400MC |  |  | STEC 7440
[6 empty] | Unit C8161 |  |  | Unit Digital 1661
| Valves |  |  |  |  | Fujikin 5 Ra Max |  |  | Nupro 10 Ra Max
[6 empty] | Veriflo 10 Ra Max |  |  | Other
| Filters |  |  |  |  | Millipore |  |  | Pall
[6 empty] | Mott |  |  | Other
| Transducers |  |  |  |  | MKS W/ Display |  |  | MKS W/O Display
| Regulators |  |  |  |  | Veriflo |  |  | Other
| SLD Gas Lines Feed |  |  |  | x | Top Feed |  |  | Bottom Feed
| System Cabinet Exhaust |  |  |  |  | Top |  | J | Bottom
11. Gas Pallet Configuration
CH.A |  | SIZE | MODEL |  | CH.B |  | SIZE | MODEL |  | CH.C |  | SIZE |  | MODEL
O2 |  | 20000 |  |  | O2 |  | 20000 |  |  | O2 |  | 20000
NF3 |  | 3000 |  |  | NF3 |  | 3000 |  |  | NF3 |  | 3000
He Teos |  | 10000 |  |  | He Teos |  | 10000 |  |  | He Teos |  | 10000
He Tepo |  | 10000 |  |  | He Tepo |  | 10000 |  |  | He Tepo |  | 10000
He Teb |  | 10000 |  |  | He Teb |  | 10000 |  |  | He Teb |  | 10000
Ar |  | 5000 |  |  | Ar |  | 5000 |  |  | Ar |  | 5000
o3 |  | 20000 |  |  | o3 |  | 20000 |  |  | o3 |  | 20000
Tepo |  | 250 |  |  | Tepo |  | 250 |  |  | Tepo |  | 250
Teos |  | 4000 |  |  | Teos |  | 4000 |  |  | Teos |  | 4000
Teb |  | 500 |  |  | Teb |  | 500 |  |  | Teb |  | 500
12. Heater Typ
|  | CHAMBER A1 |  |  | CHAMBER B1 |  |  | CHAMBER C1
|  | N |  |  | N |  |  | N
|  | CHAMBER A2 |  |  | CHAMBER B2 |  |  | CHAMBER C2
|  | N |  |  | N |  |  | N